## Bitlet
| B | C | D | E | F | G |  | I |  |  | L |  |  | O |  | Q | R | S | T | U | V | W | X | Y |  |  |  |  | Y
1 |  |  |  | 1a | 1b | 1c |  | 1d |  |  | 1e |  |  | 1f |  |  | 2 | 3a | 3b | 3c | 3d | 4 |  | 4 | bits |  |  |  | 4
2 | [7 empty] | Compaction 48bit->16bit | [8 empty] | Shifted | 1% Filter | 1% Filter | 1% Filter | 1% Filter | Reduction |  | Reduction | 1 | 16 |  |  | Reduction
3 |  |  |  |  | pim cpu |  |  | PIM cpu |  |  | pim CPU |  |  | PIM CPU |  |  | Vec-Add | pim cpu | PIM cpu | pim CPU | PIM CPU | PIM cpu |  | PIM cpu | 2 | 16 |  |  | PIM cpu
4 | Parameter Name | Notation | Units | 16b-OR | 16b-ADD | 16b-MULT. | OR | 16b-ADD | MPY | OR | 16b-ADD | MPY | OR | 16b-ADD | MPY |  | 16b-ADD | 32b-CMP | 32b-CMP | 32b-CMP | 32b-CMP | 16b-ADD |  | 16b-ADD | 3 | 32 | Value(s) | Type
5 | PIM operation complexity | OC | cycles | 32 | 144 | 6400 | 32 | 144 | 144 | 144 | 144 | 144 | 144 | 144 | 1600 |  | 144 | 320 | 320 | 320 | 320 | 1440 |  | 1728 | 4 | 16 | 1 - 32k cycles | Algo. | 205000
6 | PIM Place & Align | PAC | cycles | 0 | 0 | 0 | 0 | 0 | 0 | 0 | 0 | 0 | 0 | 0 | 0 |  | 512 | 0 | 0 | 0 | 0 | 1183 |  | 1183 |  |  | 0 - 1024x1024 | Algo. | 0
7 | PIM computational complexity | CC=OC+PAC | cycles | 32 | 144 | 6400 | 32 | 144 | 144 | 144 | 144 | 144 | 144 | 144 | 1600 |  | 656 | 320 | 320 | 320 | 320 | 2623 |  | 4200 |  |  | 1 - 32k cycles | Algo. | 205000
8 | PIM cycle time | CT | sec | 1e-08 | 1e-08 | 1e-08 | 1e-08 | 1e-08 | 1e-08 | 1e-08 | 1e-08 | 1e-08 | 1e-08 | 1e-08 | 10 |  | 1e-08 | 1e-08 | 1e-08 | 1e-08 | 1e-08 | 1e-08 |  | 1e-08 | 1598.439 |  | 10 ns | Tech. | 1e-08
9 | PIM array dimension (Rows) | R | # | 1024 | 1024 | 1024 | 1024 | 1024 | 1024 | 1024 | 1024 | 1024 | 1024 | 1024 | 1024 |  | 1024 | 1024 | 1024 | 1024 | 1024 | 1024 |  | 4096 |  |  | 1024 x 1024 | Tech. | 1024
10 | PIM array count | MATs | # | 8192 | 8192 | 8192 | 16384 | 16384 | 16384 | 1024 | 1024 | 1024 | 16384 | 16384 | 16384 |  | 1024 | 1024 | 16384 | 1024 | 16384 | 16384 |  | 1024 |  |  | 1k - 16k | Arch. | 65536
11 | PIM energy for op (OC=1) per bit | EbitPIM | Joules | 1e-13 | 1e-13 | 1e-13 | 1e-13 | 1e-13 | 1e-13 | 1e-13 | 1e-13 | 1e-13 | 1e-13 | 1e-13 | 0.1 |  | 1e-13 | 1e-13 | 1e-13 | 1e-13 | 1e-13 | 1e-13 |  | 1e-13 |  |  | 0.1pJ | Tech. | 1e-13
12 | CPU memory bandwidth | BW | bps | 6000000000000 | 6000000000000 | 6000000000000 | 1000000000000 | 1000000000000 | 1000000000000 | 1000000000000 | 16000000000000 | 1000000000000 | 1000000000000 | 16000000000000 | 16000 |  | 1000000000000 | 1000000000000 | 1000000000000 | 16000000000000 | 16000000000000 | 1000000000000 |  | 1000000000000 |  |  | 1 to 16 Tbps | Arch. | 1000000000000
13 | CPU data in-out bits (CPU Pure) | DIOCPU | bits | 48 | 48 | 96 | 48 | 48 | 48 | 48 | 48 | 48 | 48 | 48 | 48 |  | 48 | 200 | 200 | 200 | 200 | 16 |  | 32 |  |  | 24, 48 | Algo. | 32
14 | CPU data in-out bits (PIM+CPU) | DIOCombined | bits | 16 | 16 | 32 | 16 | 16 | 16 | 16 | 16 | 16 | 16 | 16 | 16 |  | 16 | 3 | 3 | 3 | 3 | 0.015625 |  | 0.0039062 |  |  | 24, 48 | Algo. | 16
15 | CPU energy per bit transfer | EbitCPU | Joules | 1.5e-11 | 1.5e-11 | 1.5e-11 | 1.5e-11 | 1.5e-11 | 1.5e-11 | 1.5e-11 | 1.5e-11 | 1.5e-11 | 1.5e-11 | 1.5e-11 | 15 |  | 1.5e-11 | 1.5e-11 | 1.5e-11 | 1.5e-11 | 1.5e-11 | 1.5e-11 |  | 1.5e-11 |  |  | 15pJ | Tech. | 1.5e-11
16
17 | Entity | Notation | Units
18 | PIM Throughput | TPPIM | GOPS | 26214.4 | 5825.4222 | 131.072 | 52428.8 | 11650.8444 | 11650.8444 | 728.1778 | 728.1778 | 728.1778 | 11650.8444 | 11650.8444 | 1048.576 |  | 159.8439 | 327.68 | 5242.88 | 327.68 | 5242.88 | 639.6194 |  | 99.8644 |  |  |  |  | 32.736
19 | CPU Throughput (CPU Pure) | TPCPU (pure) | GOPS | 125 | 125 | 62.5 | 20.8333 | 20.8333 | 20.8333 | 20.8333 | 333.3333 | 20.8333 | 20.8333 | 333.3333 | 333.3333 |  | 20.8333 | 5 | 5 | 80 | 80 | 62.5 |  | 31.25 |  |  |  |  | 31.25
20 | CPU Throughput (PIM+CPU) | TPCPU (Combined) | GOPS | 375 | 375 | 187.5 | 62.5 | 62.5 | 62.5 | 62.5 | 1000 | 62.5 | 62.5 | 1000 | 1000 |  | 62.5 | 333.3333 | 333.3333 | 5333.3333 | 5333.3333 | 64000 |  | 256000 |  |  |  |  | 62.5
21 | Combined Throughput | TPCombined | GOPS | 369.7112 | 352.3201 | 77.1443 | 62.4256 | 62.1665 | 62.1665 | 57.5596 | 421.3558 | 57.5596 | 62.1665 | 920.9539 | 511.856 |  | 44.9315 | 165.2412 | 313.4074 | 308.7127 | 2643.8599 | 633.2902 |  | 99.8254 |  |  |  |  | 21.4835
22 | PIM Power | PPIM | Watts | 83.8861 | 83.8861 | 83.8861 | 167.7722 | 167.7722 | 167.7722 | 10.4858 | 10.4858 | 10.4858 | 167.7722 | 167.7722 | 167.7722 |  | 10.4858 | 10.4858 | 167.7722 | 10.4858 | 167.7722 | 167.7722 |  | 41.943 |  |  |  |  | 671.0886
23 | CPU Power | PCPU | Watts | 90 | 90 | 90 | 15 | 15 | 15 | 15 | 240 | 15 | 15 | 240 | 240 |  | 15 | 15 | 15 | 240 | 240 | 15 |  | 15 |  |  |  |  | 15
24 | Combined Power | Pcombined | Watts | 89.9138 | 89.6302 | 86.4016 | 15.1819 | 15.8152 | 15.8152 | 14.6432 | 107.1929 | 14.6432 | 15.8152 | 234.2907 | 204.7424 |  | 13.7311 | 12.7236 | 24.1324 | 23.7709 | 203.5772 | 166.2605 |  | 41.9325 |  |  |  |  | 445.5675
25 | PIM Energy per Computation | EPCPIM | J/GOP | 0.0032 | 0.0144 | 0.64 | 0.0032 | 0.0144 | 0.0144 | 0.0144 | 0.0144 | 0.0144 | 0.0144 | 0.0144 | 0.16 |  | 0.0656 | 0.032 | 0.032 | 0.032 | 0.032 | 0.2623 |  | 0.42 |  |  |  |  | 20.5
26 | CPU Energy per Computation | EPCCPU | J/GOP | 0.72 | 0.72 | 1.44 | 0.72 | 0.72 | 0.72 | 0.72 | 0.72 | 0.72 | 0.72 | 0.72 | 0.72 |  | 0.72 | 3 | 3 | 3 | 3 | 0.24 |  | 0.48 |  |  |  |  | 0.48
27 | Combined Energy per Computation | EPCCombined | J/GOP | 0.2432 | 0.2544 | 1.12 | 0.2432 | 0.2544 | 0.2544 | 0.2544 | 0.2544 | 0.2544 | 0.2544 | 0.2544 | 0.4 |  | 0.3056 | 0.077 | 0.077 | 0.077 | 0.077 | 0.26253 |  | 0.42006 |  |  |  |  | 20.74
28
[5 empty] | Compaction 48->16 |  |  | Compaction 48->16 |  |  | Compaction 48->16 |  |  | Compaction 48->16 |  | S: 1% Filter; T: 1% Filter; U: 1% Filter; V: 1% Filter